## CCjammerRev2
CCJAMER | [8 empty] | Build
9/14/2012 | [7 empty] | 0.04 | CCJamer
Item # | Part Stat. | Component Cost | Qty-Sur | total cost | Part Ref. | Value | Part Size | Assembly Cost | Description | Dist. | Distributor P/N | Manufacturer | Manufacturer P/N | Note | Revision
1 | BASIC | 0.00414 | 2 | 0.00828 | C2,C3 | 0.1 uF | 0603 | 0.08 | CAP .10UF 16V CERAMIC X7R | Digi-Key | 399-1100-2-ND | Kemet | C0603C104Z3VACTU |  | 4
2 | BASIC | 0.01288 | 2 | 0.02576 | C4,C5 | 10pF | 0603 | 0.08 | CAP CER 30PF 50V 5% C0G 0603 | Digi-Key | 490-1414-2-ND | Murata | GRM1885C1H100JA01D |  | 4
3 | BASIC | 0.00285 | 1 | 0.00285 | R2 | 2.0 k | 0603 | 0.04 | RES 2.00K OHM 1/10W 1% 0603 SMD | Digi-Key | RHM2.00KHTR-ND | Rohm | MCR03EZPFX2001 |  | 4
4 | BASIC | 0.03 | 1 | 0.03 | Q1 | MOSFET | 3SSM | 0.04 | MOSFET N-CH 60V .2A USM | Digi-Key |  | Toshiba | SSM3K7002BFS |  | 4
5 | BASIC | 0.03 | 1 | 0.03 | D1 | Diod | SC-76, SOD-323 | 0.04 | DIODE SCHOTTKY 30V 100MA FSC | DIODE SCHOTTKY 30V 500MA USC | 1SS416(TL4D)TR-ND | Toshiba | 1SS416(TL4,D) |  | 4
6 | BASIC | 0.14 | 1 | 0.14 | U1 | MIC1557 | TSOT | 0.04 | IC OSC MONO TIMING 5MHZ SOT23-5 | Timing |  | Micrel | MIC1557YM5 TR |  | 4
|  | 0.21987 |  | 0.23689 |  |  |  | 0.32 | 0.55689
the cost for MIC1557 will be 0.55 for the first 10,000
add one more loop change c5 to 5 pF